## TS-CD
5.1. Iekārtu, konstrukciju un būvizstrādājumu kopsavilkums, būvdarbu apjomi, izmaksu aprēķins.
TS-CD - Ceļu darbi.
Projektētājs | SIA "Marked"
Objekts | Laukums pelnu konteinera novietošanai
Adrese | Ausekļa iela 5, Rūjiena, Valmieras novads
AADTj,piev. | ≤100
AADTj,sm. | ≤100
Izmaksu pozīcija | Darba nosaukums | Mērvienība | Darba daudzums | Vienības cena EUR | Kopējā izmaksa EUR
1 | 2 | 3 | 4 | 5 | 6
| DAŽĀDI DARBI | N/A
1 | Uzmērīšana un nospraušana (izmantojot digitālo failu LKS92 koordināšu sistēmā) | objekts | 1
2 | Betona apmaļu (ietves, ielas) demontāža un aizvešana | m | 25
3 | Betona bruģakmens seguma demontāža un aizvešana | m² | 13
4 | Betona bruģakmens seguma demontāža ar atjaunošanu remontzonā (pārkrāmēšana salaiduma vienmērīgai izveidošanai, tajā skaitā grants-šķembu izsijas (fr.0-5mm) h=3cm) | m² | 13
5 | Jumta notekas izteces augstuma regulēšana (saīsināšana), tajā skaitā nepieciešamie materiāli | kompl. | 1
6 | Esošā paneļveida nožogojuma, tajā skaitā balstu demontāža un aizvešana | m | 5
7 | Esošo gājēju vārtu saudzīga demontāža un saglabāšana atkārtotai uzstādīšanai | kompl. | 1
8 | Esošā nožogojuma balsta demontāža un aizvešana | kompl. | 1
| ZEMES KLĀTNE | N/A
9 | Ievalku rakšana, tajā skaitā augu zeme, grunti aizvedot | m³ | 22
10 | Zemes klātnes ierakuma izbūve (gultnes rakšana, tai skaitā augu zeme, ar derīgās grunts atdalīšanu no pārējā ierakuma materiāla), ar nederīgās grunts aizvešanu. | m³ | 88
11 | Zemes klātnes ierakuma izbūve (gultnes rakšana, tai skaitā augu zeme, ar derīgās grunts atdalīšanu no pārējā ierakuma materiāla), ar šķirotās grunts iestrādi objektā. | m³ | 1
12 | Uzbēruma grunts un izbūve no ierakumā iegūtās derīgās grunts | m³ | 1
| KONSTRUKCIJAS | N/A
13 | Betona apmale 100.30.15 (izcelta +0-20cm) uz minerālmateriāla maisījuma un betona C30/37 pamata un izbūve atbilstoši TS-CD-3 | m | 20
14 | Betona apmale 100.30.15 (izcelta +10-20cm) uz minerālmateriāla maisījuma un betona C30/37 pamata un izbūve atbilstoši TS-CD-3 | m | 11
15 | Betona apmale 100.30.15 (izcelta +0cm) uz minerālmateriāla maisījuma un betona C30/37 pamata un izbūve atbilstoši TS-CD-3 | m | 19
16 | Betona tekne 200x80 un izbūve | m | 1.4
17 | Betons C30/37, stiegrojums un izbūve atbilstoši TS-CD-3 | m² | 86.2
| AR SAISTVIELĀM NESAISTĪTAS KONSTRUKTĪVĀS KĀRTAS | N/A
18 | Nepastiprināta salizturīgā kārta un izbūve, h=30cm | m³ | 32
19 | Nesaistītu minerālmateriālu pamats un izbūve, h=20cm | m² | 86
20 | Nesaistītu minerālmateriālu maisījums un izbūve remontzonās pie betona apmalēm | m³ | 1
| APRĪKOJUMS UN LABIEKĀRTOŠANA | N/A
21 | Paneļveida nožogojums, tajā skaitā balsti un izbūve atbilstoši TS-CD-3 | m | 10
22 | Iepriekš saudzīgi demontētie gājēju vārti un atkārtota to izbūve | kompl. | 1
23 | Augu zeme (nepieciešamības gadījumā pievesta), daudzgadīga zāliena sēklas un ieklāšana, h=10cm un apsēšana, tai skaitā nogāžu un reljefa planēšana (Apjoms uzrādīts horizontālajā projekcijā. Darbu veicējam tāmes sastādīšanā ievērtēt slīpuma koeficientu) | m² | 100
| INŽENIERTĪKLU AIZSARDZĪBAS PASĀKUMI | N/A
24 | Inženierkomunikāciju skatakas esošā vāka regulēšana projektētā reljefa līmenī, tajā skaitā grodu piezāģēšana, nepieciešamie materiāli (vadīklas un/vai betona gredzeni, apbetonējums u.c.), būvgružu aizvešana | kompl. | 2
| CITI DARBI | N/A
25 | Satiksmes organizācija būvdarbu laikā (ceļazīmes, brīdinājuma plakāti, materiāli, ceļu uzturēšana, pagaidu ceļi u.c.) | objekts | 1
26 | Ģeodēziskā uzmērīšana ar dokumentu noformēšanu (izpildtopogrāfija) | kompl. | 1
|  |  |  | Kopā: | 0
|  |  |  | PVN (21%): | 0
|  |  |  | Pavisam kopā: | 0
PIEZĪMES:
1. Darbu veidiem, kuriem uzrādīta tilpuma mērvienība, apjoms materiāliem ir blīvā veidā.
2. Konstruktīvo kārtu laukumi (m2) uzdoti pa kārtas augšējo virsmu. Materiāla tilpuma apjoms nosakāms, pielietojot trapeces šķērsgriezuma laukumu.
3. Darbi un materiāli - atbilstoši "Autoceļu būvdarbu specifikācijas 2026" prasībām.
4. Būvuzņēmējam jāievērtē darbu daudzumu sarakstā minēto darbu veikšanai nepieciešamie
materiāli un papildus darbi, kas nav minēti šajā sarakstā, bet bez kuriem nebūtu iespējama
būvdarbu tehnoloģiski pareiza un spēkā esošajiem normatīviem atbilstoša darba veikšana pilnā apjomā.
5. Dotais saraksts skatāms kopā ar rasējumiem un citām projekta daļām.
6. Būvdarbu veicējam ievērtēt būvniecības kalendāro laika periodu, un paredzēt papildus
darbus, kas var rasties būvniecībai nelabvēlīgu laika apstākļu dēļ (sasaluma periods, virsūdeņu pieplūšana u.c.)
|  | Sastādīja: |  |  | J. Markevics