## Kopsavilkums_Ar_cenu
4.1. Iekārtu, konstrukciju un būvizstrādājumu kopsavilkums, būvdarbu apjomi, izmaksu aprēķins.
(Inženierrisinājumu daļa. Kopsavilkums)
Projektētājs | SIA "CEĻU KOMFORTS"
Objekts | Ūdensvads un sadzīves kanalizācija (Ozolu iela (posmā no Ozolu ielas 16 līdz iebrauktuvei īpašumā ar kadastra Nr.96900080228)), Valmiermuiža, Valmieras novads, zemes vienības kad. apzīmējums 96900080276.
Adrese | Valmiermuiža, Valmieras novads, zemes vienības kad. apzīmējums 96900080276.
Nr. p. k. | Darba nosaukums | Kopējā izmaksa EUR
1 | 2 | 3
1 | Iekārtu, konstrukciju un būvizstrādājumu kopsavilkums, būvdarbu apjomi. (Inženierrisinājumu daļa. Ūdensapgāde un kanalizācija, ārējie tīkli sadaļa - ūdensvads)
2 | Iekārtu, konstrukciju un būvizstrādājumu kopsavilkums, būvdarbu apjomi. (Inženierrisinājumu daļa. Ūdensapgāde un kanalizācija, ārējie tīkli sadaļa – sadzīves kanalizācija)
3 | Iekārtu, konstrukciju un būvizstrādājumu kopsavilkums, būvdarbu apjomi. (Teritorijas labiekārtošana)
Kopā (bez PVN):
Virsizdevumi __%
t.sk. darba aizsardzībai
Peļņa __%
PAVISAM KOPĀ
PVN
Kopā (ar PVN):
PIEZĪMES:
1. Būvuzņēmējam jāievērtē Darbu daudzumu sarakstā minēto darbu veikšanai nepieciešamie materiāli un papildus darbi, kas nav minēti šajā sarakstā, bet bez kuriem nebūtu iespējama būvdarbu tehnoloģiski pareiza un spēkā esošajiem normatīviem atbilstoša darba veikšana pilnā apjomā.
2. Dotais saraksts skatāms kopā ar rasējumiem un citām projekta daļām.
3. Projektā paredzētos materiālus iespējams aizstāt ar līdzvērtīgiem, kas nepasliktina iekārtas īpašības, kā arī izbūves un ekspluatācijas drošību.
Sastādīja:
Pārbaudīja:

## U1_Ar_cenu
4.2. Iekārtu, konstrukciju un būvizstrādājumu kopsavilkums, būvdarbu apjomi.
(Inženierrisinājumu daļa. Ūdensapgāde un kanalizācija, ārējie tīkli sadaļa - ūdensvads)
Projektētājs | SIA "CEĻU KOMFORTS"
Objekts | Ūdensvads un sadzīves kanalizācija (Ozolu iela (posmā no Ozolu ielas 16 līdz iebrauktuvei īpašumā ar kadastra Nr.96900080228)), Valmiermuiža, Valmieras novads, zemes vienības kad. apzīmējums 96900080276.
Adrese | Valmiermuiža, Valmieras novads, zemes vienības kad. apzīmējums 96900080276.
Izmaksu pozīcija | Darba nosaukums | Mērvienība | Darba daudzums | Vienības cena EUR | Kopējā izmaksa EUR
1 | 2 | 3 | 4 | 5 | 6
| Materiālu specifikācija un montāžas darbi | N/A
1 | Uzmērīšana un nospraušana (izmantojot digitālo failu LKS92 koordināšu sistēmā) | objekts | 1
2 | PE ūdensapgādes DN/OD 32 caurules izbūve dziļumā līdz 2.0m (ar filtrējošas smilts apbērumu līdz segas konstrukcijai), atbilstoši UKT-6-1 rasējumā norādītajiem darbiem un materiāliem | m | 23.7
3 | PE ūdensapgādes DN/OD 50 caurules izbūve dziļumā līdz 2.0m (ar filtrējošas smilts apbērumu līdz segas konstrukcijai), atbilstoši UKT-6-1 rasējumā norādītajiem darbiem un materiāliem | m | 31.9
4 | PE ūdensapgādes DN/OD 110 caurules izbūve dziļumā līdz 2.5m (ar filtrējošas smilts apbērumu līdz segas konstrukcijai), atbilstoši UKT-6-1 rasējumā norādītajiem darbiem un materiāliem | m | 183.8
5 | Marķiera lentas ar uzrakstu "Ūdensvads" uzstādīšana | m | 239.4
6 | Betona skatakas DN1000 izbūve, atbilstoši UKT-5-1 rasējumos norādītajiem darbiem un materiāliem | kompl. | 3
7 | Betona skatakas DN1500 izbūve, atbilstoši UKT-5-1 rasējumos norādītajiem darbiem un materiāliem | kompl. | 1
8 | Rūpnieciski ražotas aizsarguzmavas DN/OD 32-110 izbūve betona aku sienā | gab. | 14
9 | Pazemes siltinātā teleskopiskā ugunsdzēsības hidranta izbūve betona skatakā, ietverot hidranta aprīkojuma - tāfelīte, balsts un izbūve, atbilstoši UKT-5-2 rasējumā norādītajiem darbiem un materiāliem. | kompl. | 1
10 | Hidranta plāksnīte un uzstādīšana uz nerūsējoša materiāla kāta, ietverot kātu no nerūsējošā metāla un tā izbūvi (h=1.8m virs un iebūve 0.5m dziļumā) | kompl. | 1
11 | Veidgabalu izbūve (atbilstoši detalizācijai) | kompl. | 11
12 | Pazemes tipa aizbīdņa ar teleskopisko kātu, nepeldošo kapi, un apbetonējumu izbūve | kompl. | 1
13 | Pievienošanās esošajai ūdensvada caurulei | vietas | 1
14 | Krustošanās ar citām (esošajām) komunikācijām, to aizsardzība būvdarbu laikā | vietas | 3
15 | Krustošanās ar citām (jaunbūvējamām) komunikācijām, tā aizsardzība būvdarbu laikā | vietas | 5
16 | Hidrauliskās pārbaudes veikšana un dezinfekscija izbūvētajiem cauruļvadiem | m | 239.4
17 | Izpilddokumentācijas sagatavošana un iesniegšana pasūtītājam | kompl. | 1
Iekārtu un materiālu specifikācija
18 | PE caurule ūdensapgādei PN10 DN/OD 32, PE100-RC, SDR17 | m | 23.7
19 | PE caurule ūdensapgādei PN10 DN/OD 50, PE100-RC, SDR17 | m | 31.9
20 | PE caurule ūdensapgādei PN10 DN/OD 110, ar ārējo aizsargslāni, PE100-RC, SDR17, ar iestrādātu signālstiepli | m | 183.8
21 | Marķiera lenta 100mm platumā ar uzrakstu "Ūdensvads" | m | 55.6
22 | Marķiera lenta 100mm platumā ar uzrakstu "Ūdensvads" ar signālstiepli | m | 183.8
23 | Betona skataka Ø1000, H līdz 2.0m, no saliekamiem elementiem, kas atbilst specifikācijā norādītajām prasībām. Aku vāks atbilstoši LVS EN 124 prasībām. Aku vāks nepeldošā tipa čuguna vāks 40tn. (Aku vāks ar SIA "Valmieras ūdens" uzrakstu). Skatakas paredzamas ar rūpnieciski ražotu pamatni un ar visām nepieciešamajām gumijām. | gab. | 1
24 | Betona skataka Ø1000, H līdz 2.5m, no saliekamiem elementiem, kas atbilst specifikācijā norādītajām prasībām. Aku vāks atbilstoši LVS EN 124 prasībām. Aku vāks nepeldošā tipa čuguna vāks 40tn. (Aku vāks ar SIA "Valmieras ūdens" uzrakstu). Skatakas paredzamas ar rūpnieciski ražotu pamatni un ar visām nepieciešamajām gumijām. | gab. | 2
25 | Betona skataka Ø1500, H līdz 2.0m, no saliekamiem elementiem, kas atbilst specifikācijā norādītajām prasībām. Aku vāks atbilstoši LVS EN 124 prasībām. Aku vāks nepeldošā tipa čuguna vāks 40tn. (Aku vāks ar SIA "Valmieras ūdens" uzrakstu). Skatakas paredzamas ar rūpnieciski ražotu pamatni un ar visām nepieciešamajām gumijām. | gab. | 1
26 | Pazemes siltinātais hidrants (ietverot balstus, siltinājumu un citus materiālus). Pazemes siltinātais ugunsdzēsības hidrants, komplektā ar atloku aizbīdni DN100 PN10 un teleskopisko pagarinātājkātu, tips T-WS | kompl. | 1
27 | Rūpnieciski ražota aizsarguzmava DN/OD 32 caurulei | gab. | 3
28 | Rūpnieciski ražota aizsarguzmava DN/OD 50 caurulei | gab. | 3
29 | Rūpnieciski ražota aizsarguzmava DN/OD 110 caurulei (ķēdes tipa) | gab. | 8
30 | EM dubultuzmava DN 32/32 PN10 | gab. | 3
31 | EM dubultuzmava DN 50/50 PN10 | gab. | 4
32 | EM dubultuzmava DN 110/110 PN10 | gab. | 9
33 | EM līkums 45° DN110 PN10 | gab. | 1
34 | EM gala noslēgs DN/OD 32 caurulei | gab. | 3
35 | EM gala noslēgs DN/OD 50 caurulei | gab. | 4
36 | EM sedls ar aizbīdni un pagarināto atzaru PE caurulei DN110/32 PN10 | gab. | 3
37 | EM sedls ar aizbīdni un pagarināto atzaru PE caurulei DN110/50 PN10 | gab. | 4
38 | EM sedls ar aizbīdni un pagarināto atzaru PE caurulei DN110/63 PN10 | gab. | 1
39 | Atloku adapters DN100 PN16 | gab. | 3
40 | Atloku plūsmas pretvārsts DN100 PN10 | gab. | 1
41 | Atloku trejgabals DN100/100 PN16 | gab. | 1
42 | Atloku aizbīdnis DN100 PN16 (F4) | gab. | 1
43 | Teleskopisks pagarinātājkāts un nepeldošā tipa kape, H līdz 2.0m. Kapes vāks atbilstoši LVS EN 124 prasībām. | gab. | 1
44 | Betona balsts caurulēm, veidgabaliem un hidrantiem | gab. | 11
Kopā (bez PVN):
PIEZĪMES:
1. Būvuzņēmējam jāievērtē Darbu daudzumu sarakstā minēto darbu veikšanai nepieciešamie materiāli un papildus darbi, kas nav minēti šajā sarakstā, bet bez kuriem nebūtu iespējama būvdarbu tehnoloģiski pareiza un spēkā esošajiem normatīviem atbilstoša darba veikšana pilnā apjomā.
2. Dotais saraksts skatāms kopā ar rasējumiem un citām projekta daļām.
3. Projektā paredzētos materiālus iespējams aizstāt ar līdzvērtīgiem, kas nepasliktina iekārtas īpašības, kā arī izbūves un ekspluatācijas drošību.
Sastādīja:
Pārbaudīja:

## K1_Ar_cenu
4.3. Iekārtu, konstrukciju un būvizstrādājumu kopsavilkums, būvdarbu apjomi.
(Inženierrisinājumu daļa. Ūdensapgāde un kanalizācija, ārējie tīkli sadaļa - sadzīves kanalizācija)
Projektētājs | SIA "CEĻU KOMFORTS"
Objekts | Ūdensvads un sadzīves kanalizācija (Ozolu iela (posmā no Ozolu ielas 16 līdz iebrauktuvei īpašumā ar kadastra Nr.96900080228)), Valmiermuiža, Valmieras novads, zemes vienības kad. apzīmējums 96900080276.
Adrese | Valmiermuiža, Valmieras novads, zemes vienības kad. apzīmējums 96900080276.
Izmaksu pozīcija | Darba nosaukums | Mērvienība | Darba daudzums | Vienības cena EUR | Kopējā izmaksa EUR
1 | 2 | 3 | 4 | 5 | 6
| Materiālu specifikācija un montāžas darbi | N/A
1 | Uzmērīšana un nospraušana (izmantojot digitālo failu LKS92 koordināšu sistēmā) | objekts | 1
2 | Plastmasas PP uzmavu sadzīves kanalizācijas caurules DN/OD 160 izbūve (ar filtrējošas smilts apbērumu līdz segas konstrukcijai), H līdz 2,0m, atbilstoši UKT-6-2 rasējumā norādītajiem darbiem un materiāliem | m | 39.1
3 | Plastmasas PP uzmavu sadzīves kanalizācijas caurules DN/OD 200 izbūve (ar filtrējošas smilts apbērumu līdz segas konstrukcijai), H līdz 2,5m, atbilstoši UKT-6-2 rasējumā norādītajiem darbiem un materiāliem | m | 53.7
4 | Plastmasas PP uzmavu sadzīves kanalizācijas caurules DN/OD 200 izbūve (ar filtrējošas smilts apbērumu līdz segas konstrukcijai), H līdz 4,5m, atbilstoši UKT-6-2 rasējumā norādītajiem darbiem un materiāliem | m | 76.5
5 | Plastmasas PP uzmavu sadzīves kanalizācijas caurules DN/OD 200 izbūve (ar filtrējošas smilts apbērumu līdz segas konstrukcijai), H līdz 5,0m, atbilstoši UKT-6-2 rasējumā norādītajiem darbiem un materiāliem | m | 35.5
6 | Marķiera lentas ar uzrakstu "Kanalizācija" uzstādīšana | m | 204.8
7 | Plastmasas skatakas DN630 izbūve, atbilstoši UKT-5-4 rasējumos norādītajiem darbiem un materiāliem | kompl. | 1
8 | Betona skatakas DN1500 izbūve, atbilstoši UKT-5-1 rasējumos norādītajiem darbiem un materiāliem (tekņu betonēšana uz vietas) | kompl. | 3
9 | Rūpnieciski ražotas aizsarguzmavas DN/OD 160-200 izbūve betona aku sienā | gab. | 10
10 | Rūpnieciski ražota aizbāžņa un dubultuzmavas izbūve | gab. | 6
11 | Signālstaba izbūve perspektīvās sadzīves kanalizācijas caurules galā | kompl. | 3
12 | Krustošanās ar citām (esošajām) komunikācijām, to aizsardzība būvdarbu laikā | vietas | 2
13 | Krustošanās ar citām (jaunbūvējamām) komunikācijām, tā aizsardzība būvdarbu laikā | vietas | 5
14 | Pārkrituma izbūve skatakā (no atbilstošā materiāla un diametra caurulēm, kā pienākošā caurule. Ieskaitot cauruli, veidgabalus un aizsargcauruli) | vietas | 3
15 | CCTV inspekcijas veikšana un cauruļvadu skalošana | m | 204.8
16 | Hidrostatiskās pārbaudes veikšana izbūvētajiem cauruļvadiem un skatakām | m | 204.8
17 | Izpilddokumentācijas sagatavošana un iesniegšana pasūtītājam | kompl. | 1
Iekārtu un materiālu specifikācija
18 | Plastmasas PP uzmavu sadzīves kanalizācijas caurule DN/OD 160, ieguldes klase SN8 | m | 39.1
19 | Plastmasas PP uzmavu sadzīves kanalizācijas caurule DN/OD 200, ieguldes klase SN8 | m | 165.7
20 | Marķiera lenta 100mm platumā ar uzrakstu "Kanalizācija" | m | 204.8
21 | Plastmasas skataka DN630, H līdz 1.5m. Aku vāks atbilstoši LVS EN 124 prasībām. Aku vāks peldošā tipa čuguna vāks 40tn. | kompl. | 1
22 | Betona skataka Ø1500, H līdz 3.0m, no saliekamiem elementiem, kas atbilst specifikācijā norādītajām prasībām. Aku vāks atbilstoši LVS EN 124 prasībām. Aku vāks peldošā tipa čuguna vāks 40tn. (Aku vāks ar SIA "Valmieras ūdens" uzrakstu). Skatakas paredzamas ar rūpnieciski ražotu pamatni, visām nepieciešamajām gumijām un izbūvējamām teknēm uz vietas. | gab. | 1
23 | Betona skataka Ø1500, H līdz 4.5m, no saliekamiem elementiem, kas atbilst specifikācijā norādītajām prasībām. Aku vāks atbilstoši LVS EN 124 prasībām. Aku vāks peldošā tipa čuguna vāks 40tn. (Aku vāks ar SIA "Valmieras ūdens" uzrakstu). Skatakas paredzamas ar rūpnieciski ražotu pamatni, visām nepieciešamajām gumijām un izbūvējamām teknēm uz vietas. | gab. | 1
24 | Betona skataka Ø1500, H līdz 5.0m, no saliekamiem elementiem, kas atbilst specifikācijā norādītajām prasībām. Aku vāks atbilstoši LVS EN 124 prasībām. Aku vāks peldošā tipa čuguna vāks 40tn. (Aku vāks ar SIA "Valmieras ūdens" uzrakstu). Skatakas paredzamas ar rūpnieciski ražotu pamatni, visām nepieciešamajām gumijām un izbūvējamām teknēm uz vietas. | gab. | 1
25 | Rūpnieciski ražota aizsarguzmava DN/OD 160 | gab. | 4
26 | Rūpnieciski ražota aizsarguzmava DN/OD 200 | gab. | 6
27 | Rūpnieciski ražota dubultuzmava DN/OD 200 caurulei | gab. | 1
28 | Rūpnieciski ražots aizbāznis DN/OD 160 caurulei | gab. | 5
29 | Signālstabs (oranžs marķēšanas stabs ar 2 atstarotājiem augšpusē, H=3000mm) | kompl. | 3
30 | Veidgabali un caurule pārkritumu izbūvei (no atbilstošā materiāla un diametra caurulēm, kā pienākošā caurule) | kompl. | 3
Kopā (bez PVN):
PIEZĪMES:
1. Būvuzņēmējam jāievērtē Darbu daudzumu sarakstā minēto darbu veikšanai nepieciešamie materiāli un papildus darbi, kas nav minēti šajā sarakstā, bet bez kuriem nebūtu iespējama būvdarbu tehnoloģiski pareiza un spēkā esošajiem normatīviem atbilstoša darba veikšana pilnā apjomā.
2. Dotais saraksts skatāms kopā ar rasējumiem un citām projekta daļām.
3. Projektā paredzētos materiālus iespējams aizstāt ar līdzvērtīgiem, kas nepasliktina iekārtas īpašības, kā arī izbūves un ekspluatācijas drošību.
Sastādīja:
Pārbaudīja:

## TS_Ar_cenu
4.4. Iekārtu, konstrukciju un būvizstrādājumu kopsavilkums, būvdarbu apjomi.
(Teritorijas labiekārtošana)
Projektētājs | SIA "CEĻU KOMFORTS"
Objekts | Ūdensvads un sadzīves kanalizācija (Ozolu iela (posmā no Ozolu ielas 16 līdz iebrauktuvei īpašumā ar kadastra Nr.96900080228)), Valmiermuiža, Valmieras novads, zemes vienības kad. apzīmējums 96900080276.
Adrese | Valmiermuiža, Valmieras novads, zemes vienības kad. apzīmējums 96900080276.
Izmaksu pozīcija | Darba nosaukums | Mērvienība | Darba daudzums | Vienības cena EUR | Kopējā izmaksa EUR
1 | 2 | 3 | 4 | 5 | 6
| CITI DARBI | N/A
1 | Asfaltbetona seguma demontāža, rūpīgi atzāģējot un materiāla aizvešana. (ūdensvada izbūves zonā) | m² | 12.5
2 | Asfaltbetona seguma atjaunošana, atbilstoši UKT5-3 rasējumā norādītajai segas konstrukcijai (AC11-4cm, AC-16b-6cm, Min.mat.-25cm, Sal.-30cm) | m² | 12.5
3 | Zemes klātnes ierakuma izbūve (esošās ielas gultnes rakšana), liekās, nederīgās grunts aizvešanu uz pasūtītāja norādīto atbērtni | m³ | 440
4 | Minerālmateriāla seguma atjaunošana, atbilstoši UKT5-3 rasējumā norādītajai segas konstrukcijai (Min.mat.-20cm, Sal.-30cm) | m² | 875
5 | Augu zemes noņemšana un novietošana atbērtnē vēlākai izmantošanai zāliena seguma atjaunošanai | m² | 225
6 | Divdaļīga saliekama aizsardzības caurule D110 (min mehāniskā izturība 750N), čaulošana, nepiec. gadījumā kabeļu padziļināšana, Signāllenta kabeļiem, caurulēm un izbūve (sakaru kabeļiem) | m | 20.5
7 | Caurtekas ≤Ø0.5m demontāža un utilizācija (ieskaitot galasienas) | m | 28.8
8 | Polimērmateriāla caurteka Ø300 SN8 un izbūve ietverot visus darbus un materiālus, lai uzstādītu caurteku pilnā apjomā (tai skaitā zemes darbi un citi darbi, kas nepieciešami caurtekas izbūvē, izņemot segas konstrukciju izbūvi). | m | 6
9 | Uzmērīšana un nospraušana (izmantojot digitālo failu LKS92 koordināšu sistēmā) | objekts | 1
10 | Būvtāfeles izgatavošana un uzstādīšana | kompl. | 1
11 | Satiksmes organizācija būvdarbu laikā (c/z, materiāli, ceļu uzturēšana u.c.) | kompl. | 1
12 | Koku aizsardzības pasākumi būvdarbu laikā. | kompl. | 1
Kopā (bez PVN):
PIEZĪMES:
1. Būvuzņēmējam jāievērtē Darbu daudzumu sarakstā minēto darbu veikšanai nepieciešamie materiāli un papildus darbi, kas nav minēti šajā sarakstā, bet bez kuriem nebūtu iespējama būvdarbu tehnoloģiski pareiza un spēkā esošajiem normatīviem atbilstoša darba veikšana pilnā apjomā.
2. Dotais saraksts skatāms kopā ar rasējumiem un citām projekta daļām.
3. Projektā paredzētos materiālus iespējams aizstāt ar līdzvērtīgiem, kas nepasliktina iekārtas īpašības, kā arī izbūves un ekspluatācijas drošību.
Sastādīja:
Pārbaudīja: